## Sheet1
Header | Initial Units | Final Units | Conversion Factor (to Tonnes) | Conversion Equation | Plot Name | Caxis Min | Caxis Max
Flow | m^3/s | ML | 1e-06 | 1 | Flow | 0 | 1000 | Variables Calculated @ run-time
Salt | psu m^3/2 | tonnes | 0.001 | 1/1000 | Salt | 0 | 1200
Temp | C m^3/s | C m^3 | 1 | 1 | Temperature | 0 | 12000000000 | Timeperiod | 2*60*60
Trace_1 | - | - | 1 | 1 | Trace_1 | 0 | 1
TRC_ss1 | - | - | 1 | - | TRC_ss1 | 0 | 2500
TRC_ss2 | - | - | 1 | - | TRC_ss2 | 0 | 25000000000
TRC_age | - | - | 1 | - | TRC_ret | 0 | 1000000000000000
OXY_oxy | mmol / s | Tonnes | 3.2e-08 | 32 / (1000*1000*1000) | Oxygen | 0 | 100
SIL_rsi | mmol / s | Tonnes | 2.81e-08 | 28.1/(1000*1000*1000) | Silica | 0 | 50
NIT_amm | mmol / s | Tonnes | 1.4e-08 | 14/(1000*1000*1000) | NH4 | 0 | 1
NIT_nit | mmol / s | Tonnes | 1.4e-08 | 14/(1000*1000*1000) | Nitrogen | 0 | 1
PHS_frp | mmol / s | Tonnes | 3.1e-08 | 31/(1000*1000*1000) | PO4 | 0 | 2
PHS_frp_ads | mmol / s | Tonnes | 3.1e-08 | 31/(1000*1000*1000) | PO4 | 0 | 2
OGM_doc | mmol / s | Tonnes | 1.2e-08 | 12/(1000*1000*1000) | DOC | 0 | 50
OGM_poc | mmol / s | Tonnes | 1.2e-08 | 12/(1000*1000*1000) | POC | 0 | 10
OGM_don | mmol / s | Tonnes | 1.4e-08 | 14/(1000*1000*1000) | DON | 0 | 5
OGM_pon | mmol / s | Tonnes | 1.4e-08 | 14/(1000*1000*1000) | PON | 0 | 10
OGM_dop | mmol / s | Tonnes | 3.1e-08 | 31/(1000*1000*1000) | DOP | 0 | 10
OGM_pop | mmol / s | Tonnes | 3.1e-08 | 31/(1000*1000*1000) | POP | 0 | 5
PHY_grn | mmol / s | Tonnes | 2.4e-10 | (12/50) / (1000*1000*1000) | GRN | 0 | 5
TN | mmol / s | Tonnes | 1.4e-08 | 14/(1000*1000*1000) | Total Nitrogen | 0 | 5
TP | mmol / s | Tonnes | 3.1e-08 | 31/(1000*1000*1000) | Total Phosphorus | 0 | 1
TSS | - | Tonnes | 1e-09 | 1/(1000*1000*1000) | TSS | 0 | 2
Turbidity | - | Tonnes | 1e-09 | 1/(1000*1000*1000) | Turbidity | 0 | 1
TCHLOR | mmol / s | Tonnes | 2.4e-10 | (12/50) / (1000*1000*1000) | TCHLOR | 0 | 1
ON | mmol / s | Tonnes | 1.4e-08 | 14/(1000*1000*1000) | Organic Nitrogen | 0 | 5
OP | mmol / s | Tonnes | 3.1e-08 | 31/(1000*1000*1000) | Organic Phosphorus | 0 | 5